## Ni0,96S
Menentukan parameter kisi berapa Å kah parameter kisi struktur tertragonal material Ni0,96S dari data ICDD :
No | 2θ | θ | sin θ | sin 2θ | sin² θ | sin² 2θ | h | k | l | α | γ | δ | α² | γ² | δ² | αδ | αγ | γδ | α sin² θ | γ sin² θ | δ sin² θ
1 | 30.088 | 15.044 | 0.25956 | 0.50133 | 0.067372 | 0.25133 | 1 | 0 | 0 | 1 | 0 | 2.5133 | 1 | 0 | 6.3167 | 2.5133 | 0 | 0 | 0.067372 | 0 | 0.16933
2 | 33.602 | 16.801 | 0.28905 | 0.55342 | 0.083549 | 0.30627 | 0 | 0 | 2 | 0 | 4 | 3.0627 | 0 | 16 | 9.3804 | 0 | 0 | 12.251 | 0 | 0.3342 | 0.25589
3 | 34.495 | 17.2475 | 0.2965 | 0.56633 | 0.087912 | 0.32073 | 1 | 0 | 1 | 1 | 1 | 3.2073 | 1 | 1 | 10.2871 | 3.2073 | 1 | 3.2073 | 0.087912 | 0.087912 | 0.28196
4 | 45.68 | 22.84 | 0.38816 | 0.71545 | 0.15067 | 0.51187 | 1 | 0 | 2 | 1 | 4 | 5.1187 | 1 | 16 | 26.2008 | 5.1187 | 4 | 20.4747 | 0.15067 | 0.60267 | 0.77122
5 | 53.356 | 26.678 | 0.44898 | 0.80236 | 0.20158 | 0.64378 | 1 | 1 | 0 | 3 | 0 | 6.4378 | 9 | 0 | 41.4453 | 19.3134 | 0 | 0 | 0.60474 | 0 | 1.2977
6 | 60.818 | 30.409 | 0.50617 | 0.87308 | 0.25621 | 0.76226 | 1 | 0 | 3 | 1 | 9 | 7.6226 | 1 | 81 | 58.1041 | 7.6226 | 9 | 68.6034 | 0.25621 | 2.3059 | 1.953
7 | 62.546 | 31.273 | 0.51912 | 0.88738 | 0.26948 | 0.78745 | 2 | 0 | 0 | 4 | 0 | 7.8745 | 16 | 0 | 62.007 | 31.4978 | 0 | 0 | 1.0779 | 0 | 2.122
8 | 65.243 | 32.6215 | 0.53909 | 0.90809 | 0.29061 | 0.82463 | 2 | 0 | 1 | 4 | 1 | 8.2463 | 16 | 1 | 68.0016 | 32.9852 | 4 | 8.2463 | 1.1625 | 0.29061 | 2.3965
[13 empty] | 45 | 115 | 281.7431 | 102.2584 | 18 | 112.7828 | 3.4073 | 3.6213 | 9.2476
Penentuan determinan menurut metode Cramer | [9 empty] | Aδ | A | D | Galat
| Σαsin² θ | CΣα² | BΣαγ | AΣαδ | [5 empty] | -0.0016666 | -0.00066312 | -0.0066312 | -0.0016666
| Σγsin² θ | CΣαγ | BΣγ² | AΣγδ | [5 empty] | -0.002031 | -0.00066312 | -0.0066312 | -0.002031
| Σδsin² θ | CΣαδ | BΣγδ | AΣδ² | [5 empty] | -0.0021269 | -0.00066312 | -0.0066312 | -0.0021269
[10 empty] | -0.0033943 | -0.00066312 | -0.0066312 | -0.0033943
Maka akan menjadi | [9 empty] | -0.004269 | -0.00066312 | -0.0066312 | -0.0050547
| 3.4073 | 45 | 18 | 102.2584 | [5 empty] | -0.0050547 | -0.00066312 | -0.0066312 | -0.0050547
| 3.6213 | 18 | 115 | 112.7828 | [5 empty] | -0.0052217 | -0.00066312 | -0.0066312 | -0.0052217
| 9.2476 | 102.2584 | 112.7828 | 281.7431 | [5 empty] | -0.0054683 | -0.00066312 | -0.0066312 | -0.0054683
[13 empty] | -0.030018 | Rata-rata galat | -0.3752%
Di mana penulisan matriks ordo 3x3 akan menjadi: | [12 empty] | -0.0037523
| 45 | 18 | 102.2584 | C | 3.4073
| 18 | 115 | 112.7828 | B | 3.6213
| 102.2584 | 112.7828 | 281.7431 | A | 9.2476
Mencari determinan A, A1, dan A2 dengan berbantuan fungsi MDETERM
| 45 | 18 | 102.2584 | Determinan A
| 18 | 115 | 112.7828
| 102.2584 | 112.7828 | 281.7431 | 6995.5538
| 3.4073 | 18 | 102.2584 | Determinan A1
| 3.6213 | 115 | 112.7828
| 9.2476 | 112.7828 | 281.7431 | 480.3683
| 45 | 3.4073 | 102.2584 | Determinan A2
| 18 | 3.6213 | 112.7828
| 102.2584 | 9.2476 | 281.7431 | 149.6458
| 45 | 18 | 3.4073 | Determinan A3
| 18 | 115 | 3.6213
| 102.2584 | 112.7828 | 9.2476 | -4.6389
Mencari C agar dapat menemukan konstanta kisi (a): | [6 empty] | Mencari B agar dapat menemukan konstanta kisi (c): | [6 empty] | Mencari A agar dapat menemukan nilai galat
|  | C = Det (A1/A) | [6 empty] | B = Det (A2/A) | [6 empty] | A = Det (A3/A)
|  | C | 0.068668 | [5 empty] | B | 0.021392 | [5 empty] | A | -0.00066312
Mencari konstanta kisi (a): | [6 empty] | Mencari konstanta kisi (c):
| diketahui λ (Å) |  | 1.5418 |  |  |  |  | diketahui λ (Å) |  | 1.5418
| a=λ/SQRT(3*C)) | [6 empty] | c=λ/(2*sqrt(B))
| a(Å) | 3.3969 | [5 empty] | c(Å) | 5.2707
Data Literatur
[5 empty] | a(Å) | 3.429
[5 empty] | c(Å) | 5.322

## GaN
Menentukan parameter kisi berapa Å kah parameter kisi struktur heksagonal material GaN dari data ICDD :
No | 2θ (deg.) | θ (deg.) | 2θ (rad.) | θ (rad.) | sin θ | sin 2θ | sin² θ | sin² 2θ | h | k | l | α | γ | δ | α² | γ² | δ² | αδ | αγ | γδ | α sin² θ | γ sin² θ | δ sin² θ
1 | 32.388 | 16.194 | 0.56528 | 0.28264 | 0.27889 | 0.53565 | 0.07778 | 0.28692 | 1 | 0 | 0 | 1 | 0 | 2.8692 | 1 | 0 | 8.2324 | 2.8692 | 0 | 0 | 0.07778 | 0 | 0.22317
2 | 34.563 | 17.2815 | 0.60324 | 0.30162 | 0.29707 | 0.56731 | 0.088249 | 0.32184 | 0 | 0 | 2 | 0 | 4 | 3.2184 | 0 | 16 | 10.3583 | 0 | 0 | 12.8737 | 0 | 0.35299 | 0.28402
3 | 36.853 | 18.4265 | 0.64321 | 0.3216 | 0.31609 | 0.59976 | 0.099912 | 0.35972 | 1 | 0 | 1 | 1 | 1 | 3.5972 | 1 | 1 | 12.9396 | 3.5972 | 1 | 3.5972 | 0.099912 | 0.099912 | 0.3594
4 | 48.077 | 24.0385 | 0.8391 | 0.41955 | 0.40735 | 0.74404 | 0.16593 | 0.5536 | 1 | 0 | 2 | 1 | 4 | 5.536 | 1 | 16 | 30.6474 | 5.536 | 4 | 22.144 | 0.16593 | 0.66374 | 0.91861
5 | 57.776 | 28.888 | 1.0084 | 0.50419 | 0.4831 | 0.84597 | 0.23338 | 0.71567 | 1 | 1 | 0 | 3 | 0 | 7.1567 | 9 | 0 | 51.2176 | 21.47 | 0 | 0 | 0.70015 | 0 | 1.6703
6 | 63.449 | 31.7245 | 1.1074 | 0.5537 | 0.52584 | 0.89454 | 0.2765 | 0.8002 | 1 | 0 | 3 | 1 | 9 | 8.002 | 1 | 81 | 64.0314 | 8.002 | 9 | 72.0177 | 0.2765 | 2.4885 | 2.2126
7 | 67.811 | 33.9055 | 1.1835 | 0.59176 | 0.55782 | 0.92594 | 0.31117 | 0.85737 | 2 | 0 | 0 | 4 | 0 | 8.5737 | 16 | 0 | 73.5084 | 34.2948 | 0 | 0 | 1.2447 | 0 | 2.6679
8 | 69.103 | 34.5515 | 1.2061 | 0.60304 | 0.56715 | 0.93422 | 0.32166 | 0.87277 | 1 | 1 | 2 | 3 | 4 | 8.7277 | 9 | 16 | 76.1733 | 26.1832 | 12 | 34.9109 | 0.96497 | 1.2866 | 2.8073
9 | 70.51 | 35.255 | 1.2306 | 0.61532 | 0.57722 | 0.9427 | 0.33318 | 0.88868 | 2 | 0 | 1 | 4 | 1 | 8.8868 | 16 | 1 | 78.9757 | 35.5473 | 4 | 8.8868 | 1.3327 | 0.33318 | 2.9609
10 | 72.909 | 36.4545 | 1.2725 | 0.63625 | 0.59418 | 0.95584 | 0.35305 | 0.91363 | 0 | 0 | 4 | 0 | 16 | 9.1363 | 0 | 256 | 83.4717 | 0 | 0 | 146.1806 | 0 | 5.6489 | 3.2256
11 | 78.413 | 39.2065 | 1.3686 | 0.68428 | 0.63212 | 0.97962 | 0.39957 | 0.95966 | 2 | 0 | 2 | 4 | 4 | 9.5966 | 16 | 16 | 92.0942 | 38.3863 | 16 | 38.3863 | 1.5983 | 1.5983 | 3.8345
12 | 82.037 | 41.0185 | 1.4318 | 0.71591 | 0.6563 | 0.99036 | 0.43073 | 0.98081 | 1 | 0 | 4 | 1 | 16 | 9.8081 | 1 | 256 | 96.1985 | 9.8081 | 16 | 156.9294 | 0.43073 | 6.8917 | 4.2247
[15 empty] | 71 | 659 | 677.8485 | 185.694 | 62 | 495.9265 | 6.8917 | 19.3639 | 25.3889
[15 empty] | Σα² | Σγ² | Σδ² | Σαδ | Σαγ | Σγδ | Σαsin² θ | Σγsin² θ | Σδsin² θ
Penentuan determinan menurut metode Cramer
[5 empty] | Σαsin² θ | CΣα² | BΣαγ | AΣαδ
[5 empty] | Σγsin² θ | CΣαγ | BΣγ² | AΣγδ
[5 empty] | Σδsin² θ | CΣαδ | BΣγδ | AΣδ²
Maka akan menjadi
[5 empty] | 6.8917 | 71 | 62 | 185.694
[5 empty] | 19.3639 | 62 | 659 | 495.9265
[5 empty] | 25.3889 | 185.694 | 495.9265 | 677.8485
Di mana penulisan matriks ordo 3x3 akan menjadi:
[5 empty] | 71 | 62 | 185.694 | C | 6.8917
[5 empty] | 62 | 659 | 495.9265 | B | 19.3639
[5 empty] | 185.694 | 495.9265 | 677.8485 | A | 25.3889
Mencari determinan A, A1, A2, dan A3 dengan berbantuan fungsi MDETERM
[5 empty] | 71 | 62 | 185.694 | Determinan A
[5 empty] | 62 | 659 | 495.9265
[5 empty] | 185.694 | 495.9265 | 677.8485 | 343665.8658
[5 empty] | 6.8917 | 62 | 185.694 | Determinan A1 | [9 empty] | Aδ | A | D | Galat
[5 empty] | 19.3639 | 659 | 495.9265 | [10 empty] | -8.7858e-06 | -3.0621e-06 | -3.0621e-05 | -8.7858e-06
[5 empty] | 25.3889 | 495.9265 | 677.8485 | 26738.8355 | [9 empty] | 0 | -3.0621e-06 | -3.0621e-05 | 0
[18 empty] | -1.1015e-05 | -3.0621e-06 | -3.0621e-05 | -1.1015e-05
[5 empty] | 71 | 6.8917 | 185.694 | Determinan A2 | [9 empty] | -1.6952e-05 | -3.0621e-06 | -3.0621e-05 | -1.6952e-05
[5 empty] | 62 | 19.3639 | 495.9265 | [10 empty] | -6.5743e-05 | -3.0621e-06 | -3.0621e-05 | -2.4503e-05
[5 empty] | 185.694 | 25.3889 | 677.8485 | 7583.3303 | [9 empty] | -2.4503e-05 | -3.0621e-06 | -3.0621e-05 | -2.4503e-05
[18 empty] | -0.00010501 | -3.0621e-06 | -3.0621e-05 | -0.00010501
[5 empty] | 71 | 62 | 6.8917 | Determinan A3 | [9 empty] | -8.0176e-05 | -3.0621e-06 | -3.0621e-05 | -8.0176e-05
[5 empty] | 62 | 659 | 19.3639 | [13 empty] | -0.00027095 | Rata-rata galat | -0.003387%
[5 empty] | 185.694 | 495.9265 | 25.3889 | -1.0523 | [12 empty] | -3.3868e-05
|  |  |  | Mencari C agar dapat menemukan konstanta kisi (a): | [6 empty] | Mencari B agar dapat menemukan konstanta kisi (c): | [6 empty] | Mencari A agar dapat menemukan nilai galat
[6 empty] | C = Det (A1/A) | [6 empty] | B = Det (A2/A) | [6 empty] | A = Det (A3/A)
[6 empty] | C | 0.077805 | [5 empty] | B | 0.022066 | [5 empty] | A | -3.0621e-06
|  |  |  | Mencari konstanta kisi (a): | [6 empty] | Mencari konstanta kisi (c): | [6 empty] | diketahui λ (Å)
|  |  |  | a=λ/SQRT(3*C)) |  |  | Data Literatur |  |  |  | c=λ/(2*sqrt(B)) |  |  | Data Literatur |  |  |  | 1.5418
|  |  |  | a(Å) | 3.1912 |  | 3.189 |  |  |  | c(Å) | 5.1896 |  | 5.185

## CdSe0.6Te0.4
Menentukan parameter kisi berapa Å kah parameter kisi struktur tertragonal material CdSe0.6Te0.4 dari data ICDD :
No | 2θ (deg.) | θ (deg.) | 2θ (rad.) | θ (rad.) | sin θ | sin 2θ | sin² θ | sin² 2θ | h | k | l | α | γ | δ | α² | γ² | δ² | αδ | αγ | γδ | α sin² θ | γ sin² θ | δ sin² θ
1 | 23.347 | 11.6735 | 0.40748 | 0.20374 | 0.20233 | 0.3963 | 0.040939 | 0.15705 | 1 | 0 | 0 | 1 | 0 | 1.5705 | 1 | 0 | 2.4666 | 1.5705 | 0 | 0 | 0.040939 | 0 | 0.064296
2 | 24.8 | 12.4 | 0.43284 | 0.21642 | 0.21474 | 0.41945 | 0.046111 | 0.17594 | 0 | 0 | 2 | 0 | 4 | 1.7594 | 0 | 16 | 3.0955 | 0 | 0 | 7.0376 | 0 | 0.18445 | 0.081128
3 | 26.447 | 13.2235 | 0.46159 | 0.23079 | 0.22875 | 0.44537 | 0.052327 | 0.19835 | 1 | 0 | 1 | 1 | 1 | 1.9835 | 1 | 1 | 3.9344 | 1.9835 | 1 | 1.9835 | 0.052327 | 0.052327 | 0.10379
4 | 34.291 | 17.1455 | 0.59849 | 0.29925 | 0.2948 | 0.5634 | 0.086907 | 0.31742 | 1 | 0 | 2 | 1 | 4 | 3.1742 | 1 | 16 | 10.0753 | 3.1742 | 4 | 12.6966 | 0.086907 | 0.34763 | 0.27585
5 | 41.025 | 20.5125 | 0.71602 | 0.35801 | 0.35041 | 0.65639 | 0.12279 | 0.43085 | 1 | 1 | 0 | 3 | 0 | 4.3085 | 9 | 0 | 18.5628 | 12.9254 | 0 | 0 | 0.36837 | 0 | 0.52903
6 | 44.66 | 22.33 | 0.77946 | 0.38973 | 0.37994 | 0.7029 | 0.14435 | 0.49407 | 1 | 0 | 3 | 1 | 9 | 4.9407 | 1 | 81 | 24.4101 | 4.9407 | 9 | 44.4659 | 0.14435 | 1.2992 | 0.71321
7 | 47.715 | 23.8575 | 0.83278 | 0.41639 | 0.40446 | 0.73981 | 0.16359 | 0.54731 | 2 | 0 | 0 | 4 | 0 | 5.4731 | 16 | 0 | 29.9553 | 21.8926 | 0 | 0 | 0.65436 | 0 | 0.89536
8 | 48.471 | 24.2355 | 0.84598 | 0.42299 | 0.41049 | 0.74862 | 0.1685 | 0.56043 | 1 | 1 | 2 | 3 | 4 | 5.6043 | 9 | 16 | 31.4084 | 16.813 | 12 | 22.4173 | 0.5055 | 0.674 | 0.94433
9 | 49.453 | 24.7265 | 0.86312 | 0.43156 | 0.41829 | 0.75987 | 0.17496 | 0.57741 | 2 | 0 | 1 | 4 | 1 | 5.7741 | 16 | 1 | 33.3399 | 23.0963 | 4 | 5.7741 | 0.69986 | 0.17496 | 1.0103
10 | 54.488 | 27.244 | 0.951 | 0.4755 | 0.45778 | 0.81399 | 0.20956 | 0.66259 | 2 | 0 | 2 | 4 | 4 | 6.6259 | 16 | 16 | 43.902 | 26.5034 | 16 | 26.5034 | 0.83825 | 0.83825 | 1.3885
11 | 62.188 | 31.094 | 1.0854 | 0.54269 | 0.51644 | 0.88448 | 0.26671 | 0.78231 | 2 | 0 | 3 | 4 | 9 | 7.8231 | 16 | 81 | 61.201 | 31.2924 | 36 | 70.408 | 1.0669 | 2.4004 | 2.0865
12 | 64.68 | 32.34 | 1.1289 | 0.56444 | 0.53494 | 0.90393 | 0.28616 | 0.8171 | 2 | 1 | 0 | 7 | 0 | 8.171 | 49 | 0 | 66.7645 | 57.1967 | 0 | 0 | 2.0031 | 0 | 2.3382
13 | 66.112 | 33.056 | 1.1539 | 0.57694 | 0.54546 | 0.91434 | 0.29752 | 0.83602 | 2 | 1 | 1 | 7 | 1 | 8.3602 | 49 | 1 | 69.8922 | 58.5211 | 7 | 8.3602 | 2.0827 | 0.29752 | 2.4874
14 | 69.775 | 34.8875 | 1.2178 | 0.6089 | 0.57197 | 0.93834 | 0.32715 | 0.88049 | 1 | 0 | 5 | 1 | 25 | 8.8049 | 1 | 625 | 77.5256 | 8.8049 | 25 | 220.1216 | 0.32715 | 8.1787 | 2.8805
15 | 74.657 | 37.3285 | 1.303 | 0.65151 | 0.60638 | 0.96436 | 0.3677 | 0.92999 | 3 | 0 | 0 | 9 | 0 | 9.2999 | 81 | 0 | 86.4879 | 83.699 | 0 | 0 | 3.3093 | 0 | 3.4196
[15 empty] | 266 | 854 | 563.0215 | 352.4135 | 114 | 419.7682 | 12.18 | 14.4474 | 19.218
[15 empty] | Σα² | Σγ² | Σδ² | Σαδ | Σαγ | Σγδ | Σαsin² θ | Σγsin² θ | Σδsin² θ
Penentuan determinan menurut metode Cramer
| Σαsin² θ | CΣα² | BΣαγ | AΣαδ
| Σγsin² θ | CΣαγ | BΣγ² | AΣγδ
| Σδsin² θ | CΣαδ | BΣγδ | AΣδ²
Maka akan menjadi
| 12.18 | 266 | 114 | 352.4135
| 14.4474 | 114 | 854 | 419.7682
| 19.218 | 352.4135 | 419.7682 | 563.0215
Di mana penulisan matriks ordo 3x3 akan menjadi:
| 266 | 114 | 352.4135 | C | 12.18
| 114 | 854 | 419.7682 | B | 14.4474
| 352.4135 | 419.7682 | 563.0215 | A | 19.218
Mencari determinan A, A1, A2, dan A3 dengan berbantuan fungsi MDETERM
| 266 | 114 | 352.4135 | Determinan A
| 114 | 854 | 419.7682
| 352.4135 | 419.7682 | 563.0215 | 1376269.332
| 12.18 | 114 | 352.4135 | Determinan A1 | [9 empty] | Aδ | A | D | Galat
| 14.4474 | 854 | 419.7682 | [10 empty] | 0.00031279 | 0.00019916 | 0.0019916 | 0.00031279
| 19.218 | 419.7682 | 563.0215 | 55934.9141 | [9 empty] | 0.0003504 | 0.00019916 | 0.0019916 | 0.0003504
[14 empty] | 0.00039504 | 0.00019916 | 0.0019916 | 0.00039504
| 266 | 12.18 | 352.4135 | Determinan A2 | [9 empty] | 0.00063217 | 0.00019916 | 0.0019916 | 0.00063217
| 114 | 14.4474 | 419.7682 | [10 empty] | 0.00085808 | 0.00019916 | 0.0019916 | 0.00098399
| 352.4135 | 19.218 | 563.0215 | 15681.3789 | [9 empty] | 0.00098399 | 0.00019916 | 0.0019916 | 0.00098399
[14 empty] | 0.00109 | 0.00019916 | 0.0019916 | 0.00109
| 266 | 114 | 12.18 | Determinan A3 | [9 empty] | 0.0011162 | 0.00019916 | 0.0019916 | 0.0011162
| 114 | 854 | 14.4474 | [13 empty] | 0.0058646 | Rata-rata galat | 0.07331%
| 352.4135 | 419.7682 | 19.218 | 274.0995 | [12 empty] | 0.00073307
Mencari C agar dapat menemukan konstanta kisi (a): | [6 empty] | Mencari B agar dapat menemukan konstanta kisi (c): | [6 empty] | Mencari A agar dapat menemukan nilai galat
|  | C = Det (A1/A) | [6 empty] | B = Det (A2/A) | [6 empty] | A = Det (A3/A)
|  | C | 0.040642 | [5 empty] | B | 0.011394 | [5 empty] | A | 0.00019916
Mencari konstanta kisi (a): | [6 empty] | Mencari konstanta kisi (c): | [6 empty] | diketahui λ (Å)
a=λ/SQRT(3*C)) |  |  | Data Literatur |  |  |  | c=λ/(2*sqrt(B)) |  |  | Data Literatur |  |  |  | 1.5418
a(Å) | 4.4154 |  | 4.4041 | Razik dkk 1990 |  |  | c(Å) | 7.2219 |  | 7.2012 | Razik dkk 1990

## SmAlO3
No | 2θ (deg.) | θ (deg.) | 2θ (rad.) | θ (rad.) | sin θ | sin 2θ | sin² θ | sin² 2θ | h | k | l | α | γ | δ | α² | γ² | δ² | αδ | αγ | γδ | α sin² θ | γ sin² θ | δ sin² θ | Aδ | A | D | Galat
1 | 23.707 | 11.8535 | 0.41377 | 0.20688 | 0.20541 | 0.40206 | 0.042193 | 0.16165 | 1 | 0 | 2 | 1 | 4 | 1.6165 | 1 | 16 | 2.6131 | 1.6165 | 4 | 6.4661 | 0.042193 | 0.16877 | 0.068206 | 0.00014674 | 9.0774e-05 | 0.00090774 | 0.00014674
2 | 33.692 | 16.846 | 0.58804 | 0.29402 | 0.2898 | 0.55473 | 0.083984 | 0.30772 | 1 | 1 | 0 | 3 | 0 | 3.0772 | 9 | 0 | 9.4694 | 9.2317 | 0 | 0 | 0.25195 | 0 | 0.25844 | 0.00027933 | 9.0774e-05 | 0.00090774 | 0.00027933
3 | 33.81 | 16.905 | 0.5901 | 0.29505 | 0.29079 | 0.55644 | 0.084556 | 0.30963 | 1 | 0 | 4 | 1 | 16 | 3.0963 | 1 | 256 | 9.5868 | 3.0963 | 16 | 49.5402 | 0.084556 | 1.3529 | 0.26181 | 0.00028106 | 9.0774e-05 | 0.00090774 | 0.00028106
4 | 41.364 | 20.682 | 0.72194 | 0.36097 | 0.35318 | 0.66084 | 0.12474 | 0.43671 | 2 | 0 | 2 | 4 | 4 | 4.3671 | 16 | 16 | 19.0716 | 17.4684 | 16 | 17.4684 | 0.49895 | 0.49895 | 0.54474 | 0.00039642 | 9.0774e-05 | 0.00090774 | 0.00039642
5 | 41.683 | 20.8415 | 0.72751 | 0.36375 | 0.35578 | 0.66501 | 0.12658 | 0.44224 | 0 | 0 | 6 | 0 | 36 | 4.4224 | 0 | 1296 | 19.5573 | 0 | 0 | 159.2052 | 0 | 4.557 | 0.55979 | 0.00040144 | 9.0774e-05 | 0.00090774 | 0.00040144
6 | 48.485 | 24.2425 | 0.84622 | 0.42311 | 0.4106 | 0.74878 | 0.16859 | 0.56067 | 2 | 0 | 4 | 4 | 16 | 5.6067 | 16 | 256 | 31.4356 | 22.427 | 64 | 89.708 | 0.67437 | 2.6975 | 0.94525 | 0.00050895 | 9.0774e-05 | 0.00090774 | 0.00050895
7 | 54.475 | 27.2375 | 0.95077 | 0.47538 | 0.45768 | 0.81386 | 0.20947 | 0.66237 | 2 | 1 | 2 | 7 | 4 | 6.6237 | 49 | 16 | 43.8736 | 46.366 | 28 | 26.4949 | 1.4663 | 0.83788 | 1.3875 | 0.00060126 | 9.0774e-05 | 0.00090774 | 0.00060126
8 | 54.651 | 27.3255 | 0.95384 | 0.47692 | 0.45904 | 0.81564 | 0.21072 | 0.66527 | 1 | 1 | 6 | 3 | 36 | 6.6527 | 9 | 1296 | 44.2589 | 19.9582 | 108 | 239.4985 | 0.63217 | 7.586 | 1.4019 | 0.00060389 | 9.0774e-05 | 0.00090774 | 0.00060389
9 | 60.197 | 30.0985 | 1.0506 | 0.52532 | 0.50149 | 0.86774 | 0.25149 | 0.75297 | 2 | 1 | 4 | 7 | 16 | 7.5297 | 49 | 256 | 56.6966 | 52.708 | 112 | 120.4755 | 1.7604 | 4.0238 | 1.8937 | 0.0006835 | 9.0774e-05 | 0.00090774 | 0.0006835
10 | 60.327 | 30.1635 | 1.0529 | 0.52645 | 0.50247 | 0.86886 | 0.25248 | 0.75493 | 1 | 0 | 8 | 1 | 64 | 7.5493 | 1 | 4096 | 56.9914 | 7.5493 | 64 | 483.1528 | 0.25248 | 16.1584 | 1.906 | 0.00068528 | 9.0774e-05 | 0.00090774 | 0.00068528
11 | 60.632 | 30.316 | 1.0582 | 0.52911 | 0.50477 | 0.87149 | 0.25479 | 0.75949 | 3 | 0 | 1 | 9 | 1 | 7.5949 | 81 | 1 | 57.6827 | 68.3542 | 9 | 7.5949 | 2.2931 | 0.25479 | 1.9351 | 0.00068942 | 9.0774e-05 | 0.00090774 | 0.00068942
12 | 70.6 | 35.3 | 1.2322 | 0.6161 | 0.57786 | 0.94322 | 0.33392 | 0.88967 | 2 | 2 | 0 | 12 | 0 | 8.8967 | 144 | 0 | 79.1511 | 106.7603 | 0 | 0 | 4.007 | 0 | 2.9708 | 0.00080759 | 9.0774e-05 | 0.00090774 | 0.00080759
13 | 71.09 | 35.545 | 1.2408 | 0.62038 | 0.58134 | 0.94603 | 0.33796 | 0.89497 | 2 | 2 | 1 | 12 | 1 | 8.9497 | 144 | 1 | 80.0972 | 107.3965 | 12 | 8.9497 | 4.0555 | 0.33796 | 3.0246 | 0.0008124 | 9.0774e-05 | 0.00090774 | 0.0008124
14 | 75.725 | 37.8625 | 1.3217 | 0.66083 | 0.61377 | 0.96912 | 0.37671 | 0.9392 | 3 | 0 | 6 | 9 | 36 | 9.392 | 81 | 1296 | 88.2097 | 84.528 | 324 | 338.1121 | 3.3904 | 13.5616 | 3.5381 | 0.00085255 | 9.0774e-05 | 0.00090774 | 0.00085255
15 | 76.082 | 38.041 | 1.3279 | 0.66394 | 0.61623 | 0.97064 | 0.37973 | 0.94214 | 1 | 0 | 10 | 1 | 100 | 9.4214 | 1 | 10000 | 88.7635 | 9.4214 | 100 | 942.1439 | 0.37973 | 37.9734 | 3.5776 | 0.00085522 | 9.0774e-05 | 0.00090774 | 0.00085522
16 | 80.676 | 40.338 | 1.4081 | 0.70403 | 0.6473 | 0.98679 | 0.41899 | 0.97375 | 3 | 1 | 4 | 13 | 16 | 9.7375 | 169 | 256 | 94.819 | 126.5876 | 208 | 155.8001 | 5.4469 | 6.7039 | 4.0799 | 0.00088391 | 9.0774e-05 | 0.00090774 | 0.00088391
17 | 80.84 | 40.42 | 1.4109 | 0.70546 | 0.64839 | 0.98725 | 0.4204 | 0.97466 | 2 | 1 | 8 | 7 | 64 | 9.7466 | 49 | 4096 | 94.9958 | 68.2261 | 448 | 623.7811 | 2.9428 | 26.9059 | 4.0975 | 0.00088474 | 9.0774e-05 | 0.00090774 | 0.00088474
[15 empty] | 820 | 23154 | 877.2733 | 751.6954 | 1513 | 3268.3912 | 28.1789 | 123.6187 | 32.4509 |  |  |  | 0.010374 | Rata-rata galat | 0.06102%
[15 empty] | Σα² | Σγ² | Σδ² | Σαδ | Σαγ | Σγδ | Σαsin² θ | Σγsin² θ | Σδsin² θ |  |  |  | 0.00061022
Penentuan determinan menurut metode Cramer
[5 empty] | Σαsin² θ | CΣα² | BΣαγ | AΣαδ
[5 empty] | Σγsin² θ | CΣαγ | BΣγ² | AΣγδ
[5 empty] | Σδsin² θ | CΣαδ | BΣγδ | AΣδ²
Maka akan menjadi
[5 empty] | 28.1789 | 820 | 1513 | 751.6954
[5 empty] | 123.6187 | 1513 | 23154 | 3268.391
[5 empty] | 32.4509 | 751.6954 | 3268.391 | 877.2733
Di mana penulisan matriks ordo 3x3 akan menjadi:
[5 empty] | 820 | 1513 | 751.6954 | C | 28.1789
[5 empty] | 1513 | 23154 | 3268.391 | B | 123.6187
[5 empty] | 751.6954 | 3268.391 | 877.2733 | A | 32.4509
Mencari determinan A, A1, A2, dan A3 dengan berbantuan fungsi MDETERM
[5 empty] | 820 | 1513 | 751.6954 | Determinan A
[5 empty] | 1513 | 23154 | 3268.391
[5 empty] | 751.6954 | 3268.391 | 877.2733 | 239684935.7193
[5 empty] | 28.1789 | 1513 | 751.6954 | Determinan A1
[5 empty] | 123.6187 | 23154 | 3268.391
[5 empty] | 32.4509 | 3268.391 | 877.2733 | 6664801.4371
[5 empty] | 820 | 28.1789 | 751.6954 | Determinan A2
[5 empty] | 1513 | 123.6187 | 3268.391
[5 empty] | 751.6954 | 32.4509 | 877.2733 | 841077.8931
[5 empty] | 820 | 1513 | 28.1789 | Determinan A3
[5 empty] | 1513 | 23154 | 123.6187
[5 empty] | 751.6954 | 3268.391 | 32.4509 | 21757.1369
|  |  |  | Mencari C agar dapat menemukan konstanta kisi (a): | [6 empty] | Mencari B agar dapat menemukan konstanta kisi (c): | [6 empty] | Mencari A agar dapat menemukan nilai galat
[6 empty] | C = Det (A1/A) | [6 empty] | B = Det (A2/A) | [6 empty] | A = Det (A3/A)
[6 empty] | C | 0.027807 | [5 empty] | B | 0.0035091 | [5 empty] | A | 9.0774e-05
|  |  |  | Mencari konstanta kisi (a): | [6 empty] | Mencari konstanta kisi (c): | [6 empty] | diketahui λ (Å)
|  |  |  | a=λ/SQRT(3*C)) |  |  | Data Literatur |  |  |  | c=λ/(2*sqrt(B)) |  |  | Data Literatur |  |  |  | 1.5406
|  |  |  | a(Å) | 5.3339 |  | 5.33 | Mizuno,M et al 1977 |  |  | c(Å) | 13.0032 |  | 12.99 | Mizuno,M et al 1977

## 4.(NH4)H2Co2O(OH)(MoO4)1.6(WO4.
Menentukan parameter kisi berapa Å kah parameter kisi struktur tertragonal material 4.(NH4)H2Co2O(OH)(MoO4)1.6(WO4) dari data ICDD :
No | 2θ (deg.) | θ (deg.) | 2θ (rad.) | θ (rad.) | sin θ | sin 2θ | sin² θ | sin² 2θ | h | k | l | α | γ | δ | α² | γ² | δ² | αδ | αγ | γδ | α sin² θ | γ sin² θ | δ sin² θ
1 | 12.208 | 6.104 | 0.21307 | 0.10653 | 0.10633 | 0.21146 | 0.011307 | 0.044716 | 0 | 0 | 1 | 0 | 1 | 0.44716 | 0 | 1 | 0.19995 | 0 | 0 | 0.44716 | 0 | 0.011307 | 0.0050559
2 | 17.313 | 8.6565 | 0.30217 | 0.15108 | 0.15051 | 0.29759 | 0.022653 | 0.088561 | 1 | 0 | 1 | 1 | 1 | 0.88561 | 1 | 1 | 0.7843 | 0.88561 | 1 | 0.88561 | 0.022653 | 0.022653 | 0.020062
3 | 18.681 | 9.3405 | 0.32604 | 0.16302 | 0.1623 | 0.3203 | 0.026342 | 0.10259 | 0 | 1 | 2 | 1 | 4 | 1.0259 | 1 | 16 | 1.0525 | 1.0259 | 4 | 4.1037 | 0.026342 | 0.10537 | 0.027024
4 | 23.51 | 11.755 | 0.41033 | 0.20516 | 0.20373 | 0.39891 | 0.041505 | 0.15913 | 1 | 0 | 4 | 1 | 16 | 1.5913 | 1 | 256 | 2.5322 | 1.5913 | 16 | 25.4606 | 0.041505 | 0.66408 | 0.066046
5 | 24.541 | 12.2705 | 0.42832 | 0.21416 | 0.21253 | 0.41534 | 0.045168 | 0.17251 | 0 | 0 | 6 | 0 | 36 | 1.7251 | 0 | 1296 | 2.976 | 0 | 0 | 62.1039 | 0 | 1.626 | 0.077919
6 | 26.557 | 13.2785 | 0.46351 | 0.23175 | 0.22968 | 0.44709 | 0.052755 | 0.19989 | 0 | 1 | 5 | 1 | 25 | 1.9989 | 1 | 625 | 3.9955 | 1.9989 | 25 | 49.9719 | 0.052755 | 1.3189 | 0.10545
7 | 29.342 | 14.671 | 0.51211 | 0.25606 | 0.25327 | 0.49002 | 0.064145 | 0.24012 | 1 | 1 | 0 | 3 | 0 | 2.4012 | 9 | 0 | 5.7658 | 7.2036 | 0 | 0 | 0.19243 | 0 | 0.15403
8 | 31.889 | 15.9445 | 0.55657 | 0.27828 | 0.27471 | 0.52828 | 0.075463 | 0.27907 | 1 | 1 | 3 | 3 | 9 | 2.7907 | 9 | 81 | 7.7883 | 8.3722 | 27 | 25.1167 | 0.22639 | 0.67917 | 0.2106
9 | 33.438 | 16.719 | 0.5836 | 0.2918 | 0.28768 | 0.55103 | 0.082759 | 0.30364 | 1 | 0 | 7 | 1 | 49 | 3.0364 | 1 | 2401 | 9.2197 | 3.0364 | 49 | 148.783 | 0.082759 | 4.0552 | 0.25129
10 | 34.278 | 17.139 | 0.59826 | 0.29913 | 0.29469 | 0.56321 | 0.086843 | 0.3172 | 0 | 2 | 1 | 4 | 1 | 3.172 | 16 | 1 | 10.0618 | 12.6882 | 4 | 3.172 | 0.34737 | 0.086843 | 0.27547
11 | 34.987 | 17.4935 | 0.61064 | 0.30532 | 0.3006 | 0.57339 | 0.090359 | 0.32878 | 2 | 0 | 2 | 4 | 4 | 3.2878 | 16 | 16 | 10.8094 | 13.1511 | 16 | 13.1511 | 0.36144 | 0.36144 | 0.29708
12 | 37.167 | 18.5835 | 0.64869 | 0.32434 | 0.31869 | 0.60414 | 0.10156 | 0.36499 | 0 | 1 | 8 | 1 | 64 | 3.6499 | 1 | 4096 | 13.3214 | 3.6499 | 64 | 233.5907 | 0.10156 | 6.4999 | 0.37068
13 | 37.953 | 18.9765 | 0.6624 | 0.3312 | 0.32518 | 0.61501 | 0.10574 | 0.37824 | 0 | 2 | 4 | 4 | 16 | 3.7824 | 16 | 256 | 14.3068 | 15.1297 | 64 | 60.5189 | 0.42297 | 1.6919 | 0.39996
14 | 38.612 | 19.306 | 0.67391 | 0.33695 | 0.33061 | 0.62404 | 0.10931 | 0.38943 | 1 | 1 | 6 | 3 | 36 | 3.8943 | 9 | 1296 | 15.1656 | 11.6829 | 108 | 140.1948 | 0.32792 | 3.935 | 0.42567
15 | 39.978 | 19.989 | 0.69775 | 0.34887 | 0.34184 | 0.64249 | 0.11685 | 0.4128 | 2 | 0 | 5 | 4 | 25 | 4.128 | 16 | 625 | 17.0402 | 16.5119 | 100 | 103.1994 | 0.46742 | 2.9214 | 0.48237
[15 empty] | 97 | 10967 | 115.0195 | 96.9276 | 478 | 870.6995 | 2.6735 | 23.9791 | 3.1687
[15 empty] | Σα² | Σγ² | Σδ² | Σαδ | Σαγ | Σγδ | Σαsin² θ | Σγsin² θ | Σδsin² θ
Penentuan determinan menurut metode Cramer
| Σαsin² θ | CΣα² | BΣαγ | AΣαδ
| Σγsin² θ | CΣαγ | BΣγ² | AΣγδ
| Σδsin² θ | CΣαδ | BΣγδ | AΣδ²
Maka akan menjadi
| 2.6735 | 97 | 478 | 96.9276
| 23.9791 | 478 | 10967 | 870.6995
| 3.1687 | 96.9276 | 870.6995 | 115.0195
Di mana penulisan matriks ordo 3x3 akan menjadi:
| 97 | 478 | 96.9276 | C | 2.6735
| 478 | 10967 | 870.6995 | B | 23.9791
| 96.9276 | 870.6995 | 115.0195 | A | 3.1687
Mencari determinan A, A1, A2, dan A3 dengan berbantuan fungsi MDETERM
| 97 | 478 | 96.9276 | Determinan A
| 478 | 10967 | 870.6995
| 96.9276 | 870.6995 | 115.0195 | 187011.5441
| 2.6735 | 478 | 96.9276 | Determinan A1 | [9 empty] | Aδ | A | D | Galat
| 23.9791 | 10967 | 870.6995 | [10 empty] | 0.0080712 | 0.01805 | 0.1805 | 0.0080712
| 3.1687 | 870.6995 | 115.0195 | 1384.3523 | [9 empty] | 0.015985 | 0.01805 | 0.1805 | 0.015985
[14 empty] | 0.018518 | 0.01805 | 0.1805 | 0.018518
| 97 | 2.6735 | 96.9276 | Determinan A2 | [9 empty] | 0.028723 | 0.01805 | 0.1805 | 0.028723
| 478 | 23.9791 | 870.6995 | [10 empty] | 0.031138 | 0.01805 | 0.1805 | 0.03608
| 96.9276 | 3.1687 | 115.0195 | 80.5636 | [9 empty] | 0.03608 | 0.01805 | 0.1805 | 0.03608
[14 empty] | 0.043342 | 0.01805 | 0.1805 | 0.043342
| 97 | 478 | 2.6735 | Determinan A3 | [9 empty] | 0.050373 | 0.01805 | 0.1805 | 0.050373
| 478 | 10967 | 23.9791 | [13 empty] | 0.23717 | Rata-rata galat | 2.965%
| 96.9276 | 870.6995 | 3.1687 | 3375.5639 | [12 empty] | 0.029646
Mencari C agar dapat menemukan konstanta kisi (a): | [6 empty] | Mencari B agar dapat menemukan konstanta kisi (c): | [6 empty] | Mencari A agar dapat menemukan nilai galat
|  | C = Det (A1/A) | [6 empty] | B = Det (A2/A) | [6 empty] | A = Det (A3/A)
|  | C | 0.0074025 | [5 empty] | B | 0.00043079 | [5 empty] | A | 0.01805
Mencari konstanta kisi (a): | [6 empty] | Mencari konstanta kisi (c): | [6 empty] | diketahui λ (Å)
a=λ/SQRT(3*C)) |  |  | Data Literatur |  |  |  | c=λ/(2*sqrt(B)) |  |  | Data Literatur |  |  |  | 1.5418
a(Å) | 10.346 |  | 6.0807 | Razik dkk 1990 |  |  | c(Å) | 37.1413 |  | 21.7591 | Razik dkk 1990